## bit
[8 empty] | bajt (Byte) | [7 empty] | bajt udává toto číslo:
[8 empty] | bit | bit | bit | bit | bit | bit | bit | bit
bit | [7 empty] | 0 | 0 | 0 | 0 | 0 | 0 | 0 | 0 | 0 |  | 7 | 6 | 5 | 4 | 3 | 2 | 1 | 0
|  | - je místo v paměti | [5 empty] | 0 | 0 | 0 | 0 | 0 | 0 | 0 | 1 | 1 |  | 27 | 26 | 25 | 24 | 23 | 22 | 21 | 20
|  | - má hodnotu 0 nebo 1 | [5 empty] | 0 | 0 | 0 | 0 | 0 | 0 | 1 | 0 | 2 | 1 BAJT: | 1 | 1 | 1 | 1 | 1 | 1 | 1 | 1
[8 empty] | 0 | 0 | 0 | 0 | 0 | 0 | 1 | 1 | 3 |  | 128 | 64 | 32 | 16 | 8 | 4 | 2 | 1
[8 empty] | 0 | 0 | 0 | 0 | 0 | 1 | 0 | 0 | 4 | udává číslo: | 255
[8 empty] | 0 | 0 | 0 | 0 | 0 | 1 | 0 | 1 | 5
[11 empty] | … |  |  |  |  | …
|  |  | Byte | řada 8 bitů |  |  |  | 1 | 1 | 1 | 1 | 1 | 1 | 0 | 1 | 253
bit | bit | bit | bit | bit | bit | bit | bit | 1 | 1 | 1 | 1 | 1 | 1 | 1 | 0 | 254
[8 empty] | 1 | 1 | 1 | 1 | 1 | 1 | 1 | 1 | 255

## Hz
Hz |  | dějů/s
1 | = | 1
1 kHz | = | 1000
1 MHz | = | 1000000
1 GHz | = | 1000000000
1 MHz
2 000 MHz | = | 2 000 × 1 000 000 Hz = |  | 2 000 000 000 Hz =
|  |  | = | 2 GHz

## daTok
datový tok = objem dat k přenosu 1 s videa
Výpočet datového toku:
velikost souboru (videa): | 12 | MB
doba záznamu (videa): | 6 | s
12/6 = | 2 | MB/s | [5 empty] | 6 s
1 minuta zabere 60 × | 2 | = | 120 | MB
Datový tok uváděný v počítači:
kbps = kilobit per second
8000 | kbps = | 8000000 | bitů/s = | 1000000 | Bytů/s = | 1 | MB/s
|  |  | toto video trvající: | 60 | s zabere | 60 | MB
2 | MB/s | 2000000 | Bytů/s = | 16000000 | bitů/s = | 16000 | kbps
Převod také:
použito pro zápis 1 min videa
12 MB
použito pro zápis 1 s videa
[bitů]: 8 = [Bytů]
[Bytů] × 8 = [bitů]

## GB
Úložistě | GB |  | 1
| 32 |  | 2
| 64 |  | 4
| 128 |  | 8
| 256 |  | 16
512
| 1024 | GB = | 1 TB

## kapaBa
| proud | h
60 Ah | 1 A | 60
| 2 A | 30
| 3 A | 20
| 4 A | 15
| 12 A | 5
4000 mAh = 4 Ah

## ratio
full HD | 16 : 9 | 1920×1080
4K | 16 : 9 | 3840×2160
A4 | 3 : 2 | 30×21
monitor škola | 4 : 3 | 1024×768

## rozlišení
Rozlišení
HD | 1280 | 720
Full HD | 1920 | 1080 | 2000×1000 = 2 000 000
4K | 3840 | 2160 | 4000×2000 = 8 000 000
foťák | 4000 | 3000 | 4000×3000 = 12 000 000
FOTKA
| 4032 | 3024 | 4000×3000 = 12 Mpix
| 5700 | 4000 | 6000×4000 = 20 Mpix
15000 kbps=16000 kbps=2 000 kBps = 2 MBps

## mV
| jednotka | napětí
1 | V | 1 V
1000 | mV | 1 V

## dvojk
0 | 00000000 | 0 | 0 | 0 | 0 | 0 | 0 | 0 | 0
1 | 00000001 | 0 | 0 | 0 | 0 | 0 | 0 | 0 | 1 | 7 | 6 | 5 | 4 | 3 | 2 | 1 | 0
2 | 00000010 | 0 | 0 | 0 | 0 | 0 | 0 | 1 | 0 | 27 | 26 | 25 | 24 | 23 | 22 | 21 | 20
3 | 00000011 | 0 | 0 | 0 | 0 | 0 | 0 | 1 | 1 | 1 | 1 | 1 | 1 | 1 | 1 | 1 | 1
4 | 00000100 | 0 | 0 | 0 | 0 | 0 | 1 | 0 | 0 | 128 | 64 | 32 | 16 | 8 | 4 | 2 | 1
5 | 00000101 | 0 | 0 | 0 | 0 | 0 | 1 | 0 | 1
6 | 00000110 | 0 | 0 | 0 | 0 | 0 | 1 | 1 | 0
7 | 00000111 | 0 | 0 | 0 | 0 | 0 | 1 | 1 | 1
8 | 00001000 | 0 | 0 | 0 | 0 | 1 | 0 | 0 | 0
9 | 00001001 | 0 | 0 | 0 | 0 | 1 | 0 | 0 | 1
10 | 00001010 | 0 | 0 | 0 | 0 | 1 | 0 | 1 | 0
11 | 00001011 | 0 | 0 | 0 | 0 | 1 | 0 | 1 | 1
12 | 00001100 | 0 | 0 | 0 | 0 | 1 | 1 | 0 | 0
13 | 00001101 | 0 | 0 | 0 | 0 | 1 | 1 | 0 | 1
14 | 00001110 | 0 | 0 | 0 | 0 | 1 | 1 | 1 | 0
15 | 00001111 | 0 | 0 | 0 | 0 | 1 | 1 | 1 | 1
16 | 00010000 | 0 | 0 | 0 | 1 | 0 | 0 | 0 | 0
17 | 00010001 | 0 | 0 | 0 | 1 | 0 | 0 | 0 | 1
18 | 00010010 | 0 | 0 | 0 | 1 | 0 | 0 | 1 | 0
19 | 00010011 | 0 | 0 | 0 | 1 | 0 | 0 | 1 | 1
20 | 00010100 | 0 | 0 | 0 | 1 | 0 | 1 | 0 | 0
21 | 00010101 | 0 | 0 | 0 | 1 | 0 | 1 | 0 | 1
22 | 00010110 | 0 | 0 | 0 | 1 | 0 | 1 | 1 | 0
23 | 00010111 | 0 | 0 | 0 | 1 | 0 | 1 | 1 | 1
24 | 00011000 | 0 | 0 | 0 | 1 | 1 | 0 | 0 | 0
25 | 00011001 | 0 | 0 | 0 | 1 | 1 | 0 | 0 | 1
26 | 00011010 | 0 | 0 | 0 | 1 | 1 | 0 | 1 | 0
27 | 00011011 | 0 | 0 | 0 | 1 | 1 | 0 | 1 | 1
28 | 00011100 | 0 | 0 | 0 | 1 | 1 | 1 | 0 | 0
29 | 00011101 | 0 | 0 | 0 | 1 | 1 | 1 | 0 | 1
30 | 00011110 | 0 | 0 | 0 | 1 | 1 | 1 | 1 | 0
31 | 00011111 | 0 | 0 | 0 | 1 | 1 | 1 | 1 | 1
32 | 00100000 | 0 | 0 | 1 | 0 | 0 | 0 | 0 | 0
33 | 00100001 | 0 | 0 | 1 | 0 | 0 | 0 | 0 | 1
34 | 00100010 | 0 | 0 | 1 | 0 | 0 | 0 | 1 | 0
35 | 00100011 | 0 | 0 | 1 | 0 | 0 | 0 | 1 | 1
36 | 00100100 | 0 | 0 | 1 | 0 | 0 | 1 | 0 | 0
37 | 00100101 | 0 | 0 | 1 | 0 | 0 | 1 | 0 | 1
38 | 00100110 | 0 | 0 | 1 | 0 | 0 | 1 | 1 | 0
39 | 00100111 | 0 | 0 | 1 | 0 | 0 | 1 | 1 | 1
40 | 00101000 | 0 | 0 | 1 | 0 | 1 | 0 | 0 | 0
41 | 00101001 | 0 | 0 | 1 | 0 | 1 | 0 | 0 | 1
42 | 00101010 | 0 | 0 | 1 | 0 | 1 | 0 | 1 | 0
43 | 00101011 | 0 | 0 | 1 | 0 | 1 | 0 | 1 | 1
44 | 00101100 | 0 | 0 | 1 | 0 | 1 | 1 | 0 | 0
45 | 00101101 | 0 | 0 | 1 | 0 | 1 | 1 | 0 | 1
46 | 00101110 | 0 | 0 | 1 | 0 | 1 | 1 | 1 | 0
47 | 00101111 | 0 | 0 | 1 | 0 | 1 | 1 | 1 | 1
48 | 00110000 | 0 | 0 | 1 | 1 | 0 | 0 | 0 | 0
49 | 00110001 | 0 | 0 | 1 | 1 | 0 | 0 | 0 | 1
50 | 00110010 | 0 | 0 | 1 | 1 | 0 | 0 | 1 | 0
51 | 00110011 | 0 | 0 | 1 | 1 | 0 | 0 | 1 | 1
52 | 00110100 | 0 | 0 | 1 | 1 | 0 | 1 | 0 | 0
53 | 00110101 | 0 | 0 | 1 | 1 | 0 | 1 | 0 | 1
54 | 00110110 | 0 | 0 | 1 | 1 | 0 | 1 | 1 | 0
55 | 00110111 | 0 | 0 | 1 | 1 | 0 | 1 | 1 | 1
56 | 00111000 | 0 | 0 | 1 | 1 | 1 | 0 | 0 | 0
57 | 00111001 | 0 | 0 | 1 | 1 | 1 | 0 | 0 | 1
58 | 00111010 | 0 | 0 | 1 | 1 | 1 | 0 | 1 | 0
59 | 00111011 | 0 | 0 | 1 | 1 | 1 | 0 | 1 | 1
60 | 00111100 | 0 | 0 | 1 | 1 | 1 | 1 | 0 | 0
61 | 00111101 | 0 | 0 | 1 | 1 | 1 | 1 | 0 | 1
62 | 00111110 | 0 | 0 | 1 | 1 | 1 | 1 | 1 | 0
63 | 00111111 | 0 | 0 | 1 | 1 | 1 | 1 | 1 | 1
64 | 01000000 | 0 | 1 | 0 | 0 | 0 | 0 | 0 | 0
65 | 01000001 | 0 | 1 | 0 | 0 | 0 | 0 | 0 | 1
66 | 01000010 | 0 | 1 | 0 | 0 | 0 | 0 | 1 | 0
67 | 01000011 | 0 | 1 | 0 | 0 | 0 | 0 | 1 | 1
68 | 01000100 | 0 | 1 | 0 | 0 | 0 | 1 | 0 | 0
69 | 01000101 | 0 | 1 | 0 | 0 | 0 | 1 | 0 | 1
70 | 01000110 | 0 | 1 | 0 | 0 | 0 | 1 | 1 | 0
71 | 01000111 | 0 | 1 | 0 | 0 | 0 | 1 | 1 | 1
72 | 01001000 | 0 | 1 | 0 | 0 | 1 | 0 | 0 | 0
73 | 01001001 | 0 | 1 | 0 | 0 | 1 | 0 | 0 | 1
74 | 01001010 | 0 | 1 | 0 | 0 | 1 | 0 | 1 | 0
75 | 01001011 | 0 | 1 | 0 | 0 | 1 | 0 | 1 | 1
76 | 01001100 | 0 | 1 | 0 | 0 | 1 | 1 | 0 | 0
77 | 01001101 | 0 | 1 | 0 | 0 | 1 | 1 | 0 | 1
78 | 01001110 | 0 | 1 | 0 | 0 | 1 | 1 | 1 | 0
79 | 01001111 | 0 | 1 | 0 | 0 | 1 | 1 | 1 | 1
80 | 01010000 | 0 | 1 | 0 | 1 | 0 | 0 | 0 | 0
81 | 01010001 | 0 | 1 | 0 | 1 | 0 | 0 | 0 | 1
82 | 01010010 | 0 | 1 | 0 | 1 | 0 | 0 | 1 | 0
83 | 01010011 | 0 | 1 | 0 | 1 | 0 | 0 | 1 | 1
84 | 01010100 | 0 | 1 | 0 | 1 | 0 | 1 | 0 | 0
85 | 01010101 | 0 | 1 | 0 | 1 | 0 | 1 | 0 | 1
86 | 01010110 | 0 | 1 | 0 | 1 | 0 | 1 | 1 | 0
87 | 01010111 | 0 | 1 | 0 | 1 | 0 | 1 | 1 | 1
88 | 01011000 | 0 | 1 | 0 | 1 | 1 | 0 | 0 | 0
89 | 01011001 | 0 | 1 | 0 | 1 | 1 | 0 | 0 | 1
90 | 01011010 | 0 | 1 | 0 | 1 | 1 | 0 | 1 | 0
91 | 01011011 | 0 | 1 | 0 | 1 | 1 | 0 | 1 | 1
92 | 01011100 | 0 | 1 | 0 | 1 | 1 | 1 | 0 | 0
93 | 01011101 | 0 | 1 | 0 | 1 | 1 | 1 | 0 | 1
94 | 01011110 | 0 | 1 | 0 | 1 | 1 | 1 | 1 | 0
95 | 01011111 | 0 | 1 | 0 | 1 | 1 | 1 | 1 | 1
96 | 01100000 | 0 | 1 | 1 | 0 | 0 | 0 | 0 | 0
97 | 01100001 | 0 | 1 | 1 | 0 | 0 | 0 | 0 | 1
98 | 01100010 | 0 | 1 | 1 | 0 | 0 | 0 | 1 | 0
99 | 01100011 | 0 | 1 | 1 | 0 | 0 | 0 | 1 | 1
100 | 01100100 | 0 | 1 | 1 | 0 | 0 | 1 | 0 | 0
101 | 01100101 | 0 | 1 | 1 | 0 | 0 | 1 | 0 | 1
102 | 01100110 | 0 | 1 | 1 | 0 | 0 | 1 | 1 | 0
103 | 01100111 | 0 | 1 | 1 | 0 | 0 | 1 | 1 | 1
104 | 01101000 | 0 | 1 | 1 | 0 | 1 | 0 | 0 | 0
105 | 01101001 | 0 | 1 | 1 | 0 | 1 | 0 | 0 | 1
106 | 01101010 | 0 | 1 | 1 | 0 | 1 | 0 | 1 | 0
107 | 01101011 | 0 | 1 | 1 | 0 | 1 | 0 | 1 | 1
108 | 01101100 | 0 | 1 | 1 | 0 | 1 | 1 | 0 | 0
109 | 01101101 | 0 | 1 | 1 | 0 | 1 | 1 | 0 | 1
110 | 01101110 | 0 | 1 | 1 | 0 | 1 | 1 | 1 | 0
111 | 01101111 | 0 | 1 | 1 | 0 | 1 | 1 | 1 | 1
112 | 01110000 | 0 | 1 | 1 | 1 | 0 | 0 | 0 | 0
113 | 01110001 | 0 | 1 | 1 | 1 | 0 | 0 | 0 | 1
114 | 01110010 | 0 | 1 | 1 | 1 | 0 | 0 | 1 | 0
115 | 01110011 | 0 | 1 | 1 | 1 | 0 | 0 | 1 | 1
116 | 01110100 | 0 | 1 | 1 | 1 | 0 | 1 | 0 | 0
117 | 01110101 | 0 | 1 | 1 | 1 | 0 | 1 | 0 | 1
118 | 01110110 | 0 | 1 | 1 | 1 | 0 | 1 | 1 | 0
119 | 01110111 | 0 | 1 | 1 | 1 | 0 | 1 | 1 | 1
120 | 01111000 | 0 | 1 | 1 | 1 | 1 | 0 | 0 | 0
121 | 01111001 | 0 | 1 | 1 | 1 | 1 | 0 | 0 | 1
122 | 01111010 | 0 | 1 | 1 | 1 | 1 | 0 | 1 | 0
123 | 01111011 | 0 | 1 | 1 | 1 | 1 | 0 | 1 | 1
124 | 01111100 | 0 | 1 | 1 | 1 | 1 | 1 | 0 | 0
125 | 01111101 | 0 | 1 | 1 | 1 | 1 | 1 | 0 | 1
126 | 01111110 | 0 | 1 | 1 | 1 | 1 | 1 | 1 | 0
127 | 01111111 | 0 | 1 | 1 | 1 | 1 | 1 | 1 | 1
128 | 10000000 | 1 | 0 | 0 | 0 | 0 | 0 | 0 | 0
129 | 10000001 | 1 | 0 | 0 | 0 | 0 | 0 | 0 | 1
130 | 10000010 | 1 | 0 | 0 | 0 | 0 | 0 | 1 | 0
131 | 10000011 | 1 | 0 | 0 | 0 | 0 | 0 | 1 | 1
132 | 10000100 | 1 | 0 | 0 | 0 | 0 | 1 | 0 | 0
133 | 10000101 | 1 | 0 | 0 | 0 | 0 | 1 | 0 | 1
134 | 10000110 | 1 | 0 | 0 | 0 | 0 | 1 | 1 | 0
135 | 10000111 | 1 | 0 | 0 | 0 | 0 | 1 | 1 | 1
136 | 10001000 | 1 | 0 | 0 | 0 | 1 | 0 | 0 | 0
137 | 10001001 | 1 | 0 | 0 | 0 | 1 | 0 | 0 | 1
138 | 10001010 | 1 | 0 | 0 | 0 | 1 | 0 | 1 | 0
139 | 10001011 | 1 | 0 | 0 | 0 | 1 | 0 | 1 | 1
140 | 10001100 | 1 | 0 | 0 | 0 | 1 | 1 | 0 | 0
141 | 10001101 | 1 | 0 | 0 | 0 | 1 | 1 | 0 | 1
142 | 10001110 | 1 | 0 | 0 | 0 | 1 | 1 | 1 | 0
143 | 10001111 | 1 | 0 | 0 | 0 | 1 | 1 | 1 | 1
144 | 10010000 | 1 | 0 | 0 | 1 | 0 | 0 | 0 | 0
145 | 10010001 | 1 | 0 | 0 | 1 | 0 | 0 | 0 | 1
146 | 10010010 | 1 | 0 | 0 | 1 | 0 | 0 | 1 | 0
147 | 10010011 | 1 | 0 | 0 | 1 | 0 | 0 | 1 | 1
148 | 10010100 | 1 | 0 | 0 | 1 | 0 | 1 | 0 | 0
149 | 10010101 | 1 | 0 | 0 | 1 | 0 | 1 | 0 | 1
150 | 10010110 | 1 | 0 | 0 | 1 | 0 | 1 | 1 | 0
151 | 10010111 | 1 | 0 | 0 | 1 | 0 | 1 | 1 | 1
152 | 10011000 | 1 | 0 | 0 | 1 | 1 | 0 | 0 | 0
153 | 10011001 | 1 | 0 | 0 | 1 | 1 | 0 | 0 | 1
154 | 10011010 | 1 | 0 | 0 | 1 | 1 | 0 | 1 | 0
155 | 10011011 | 1 | 0 | 0 | 1 | 1 | 0 | 1 | 1
156 | 10011100 | 1 | 0 | 0 | 1 | 1 | 1 | 0 | 0
157 | 10011101 | 1 | 0 | 0 | 1 | 1 | 1 | 0 | 1
158 | 10011110 | 1 | 0 | 0 | 1 | 1 | 1 | 1 | 0
159 | 10011111 | 1 | 0 | 0 | 1 | 1 | 1 | 1 | 1
160 | 10100000 | 1 | 0 | 1 | 0 | 0 | 0 | 0 | 0
161 | 10100001 | 1 | 0 | 1 | 0 | 0 | 0 | 0 | 1
162 | 10100010 | 1 | 0 | 1 | 0 | 0 | 0 | 1 | 0
163 | 10100011 | 1 | 0 | 1 | 0 | 0 | 0 | 1 | 1
164 | 10100100 | 1 | 0 | 1 | 0 | 0 | 1 | 0 | 0
165 | 10100101 | 1 | 0 | 1 | 0 | 0 | 1 | 0 | 1
166 | 10100110 | 1 | 0 | 1 | 0 | 0 | 1 | 1 | 0
167 | 10100111 | 1 | 0 | 1 | 0 | 0 | 1 | 1 | 1
168 | 10101000 | 1 | 0 | 1 | 0 | 1 | 0 | 0 | 0
169 | 10101001 | 1 | 0 | 1 | 0 | 1 | 0 | 0 | 1
170 | 10101010 | 1 | 0 | 1 | 0 | 1 | 0 | 1 | 0
171 | 10101011 | 1 | 0 | 1 | 0 | 1 | 0 | 1 | 1
172 | 10101100 | 1 | 0 | 1 | 0 | 1 | 1 | 0 | 0
173 | 10101101 | 1 | 0 | 1 | 0 | 1 | 1 | 0 | 1
174 | 10101110 | 1 | 0 | 1 | 0 | 1 | 1 | 1 | 0
175 | 10101111 | 1 | 0 | 1 | 0 | 1 | 1 | 1 | 1
176 | 10110000 | 1 | 0 | 1 | 1 | 0 | 0 | 0 | 0
177 | 10110001 | 1 | 0 | 1 | 1 | 0 | 0 | 0 | 1
178 | 10110010 | 1 | 0 | 1 | 1 | 0 | 0 | 1 | 0
179 | 10110011 | 1 | 0 | 1 | 1 | 0 | 0 | 1 | 1
180 | 10110100 | 1 | 0 | 1 | 1 | 0 | 1 | 0 | 0
181 | 10110101 | 1 | 0 | 1 | 1 | 0 | 1 | 0 | 1
182 | 10110110 | 1 | 0 | 1 | 1 | 0 | 1 | 1 | 0
183 | 10110111 | 1 | 0 | 1 | 1 | 0 | 1 | 1 | 1
184 | 10111000 | 1 | 0 | 1 | 1 | 1 | 0 | 0 | 0
185 | 10111001 | 1 | 0 | 1 | 1 | 1 | 0 | 0 | 1
186 | 10111010 | 1 | 0 | 1 | 1 | 1 | 0 | 1 | 0
187 | 10111011 | 1 | 0 | 1 | 1 | 1 | 0 | 1 | 1
188 | 10111100 | 1 | 0 | 1 | 1 | 1 | 1 | 0 | 0
189 | 10111101 | 1 | 0 | 1 | 1 | 1 | 1 | 0 | 1
190 | 10111110 | 1 | 0 | 1 | 1 | 1 | 1 | 1 | 0
191 | 10111111 | 1 | 0 | 1 | 1 | 1 | 1 | 1 | 1
192 | 11000000 | 1 | 1 | 0 | 0 | 0 | 0 | 0 | 0
193 | 11000001 | 1 | 1 | 0 | 0 | 0 | 0 | 0 | 1
194 | 11000010 | 1 | 1 | 0 | 0 | 0 | 0 | 1 | 0
195 | 11000011 | 1 | 1 | 0 | 0 | 0 | 0 | 1 | 1
196 | 11000100 | 1 | 1 | 0 | 0 | 0 | 1 | 0 | 0
197 | 11000101 | 1 | 1 | 0 | 0 | 0 | 1 | 0 | 1
198 | 11000110 | 1 | 1 | 0 | 0 | 0 | 1 | 1 | 0
199 | 11000111 | 1 | 1 | 0 | 0 | 0 | 1 | 1 | 1
200 | 11001000 | 1 | 1 | 0 | 0 | 1 | 0 | 0 | 0
201 | 11001001 | 1 | 1 | 0 | 0 | 1 | 0 | 0 | 1
202 | 11001010 | 1 | 1 | 0 | 0 | 1 | 0 | 1 | 0
203 | 11001011 | 1 | 1 | 0 | 0 | 1 | 0 | 1 | 1
204 | 11001100 | 1 | 1 | 0 | 0 | 1 | 1 | 0 | 0
205 | 11001101 | 1 | 1 | 0 | 0 | 1 | 1 | 0 | 1
206 | 11001110 | 1 | 1 | 0 | 0 | 1 | 1 | 1 | 0
207 | 11001111 | 1 | 1 | 0 | 0 | 1 | 1 | 1 | 1
208 | 11010000 | 1 | 1 | 0 | 1 | 0 | 0 | 0 | 0
209 | 11010001 | 1 | 1 | 0 | 1 | 0 | 0 | 0 | 1
210 | 11010010 | 1 | 1 | 0 | 1 | 0 | 0 | 1 | 0
211 | 11010011 | 1 | 1 | 0 | 1 | 0 | 0 | 1 | 1
212 | 11010100 | 1 | 1 | 0 | 1 | 0 | 1 | 0 | 0
213 | 11010101 | 1 | 1 | 0 | 1 | 0 | 1 | 0 | 1
214 | 11010110 | 1 | 1 | 0 | 1 | 0 | 1 | 1 | 0
215 | 11010111 | 1 | 1 | 0 | 1 | 0 | 1 | 1 | 1
216 | 11011000 | 1 | 1 | 0 | 1 | 1 | 0 | 0 | 0
217 | 11011001 | 1 | 1 | 0 | 1 | 1 | 0 | 0 | 1
218 | 11011010 | 1 | 1 | 0 | 1 | 1 | 0 | 1 | 0
219 | 11011011 | 1 | 1 | 0 | 1 | 1 | 0 | 1 | 1
220 | 11011100 | 1 | 1 | 0 | 1 | 1 | 1 | 0 | 0
221 | 11011101 | 1 | 1 | 0 | 1 | 1 | 1 | 0 | 1
222 | 11011110 | 1 | 1 | 0 | 1 | 1 | 1 | 1 | 0
223 | 11011111 | 1 | 1 | 0 | 1 | 1 | 1 | 1 | 1
224 | 11100000 | 1 | 1 | 1 | 0 | 0 | 0 | 0 | 0
225 | 11100001 | 1 | 1 | 1 | 0 | 0 | 0 | 0 | 1
226 | 11100010 | 1 | 1 | 1 | 0 | 0 | 0 | 1 | 0
227 | 11100011 | 1 | 1 | 1 | 0 | 0 | 0 | 1 | 1
228 | 11100100 | 1 | 1 | 1 | 0 | 0 | 1 | 0 | 0
229 | 11100101 | 1 | 1 | 1 | 0 | 0 | 1 | 0 | 1
230 | 11100110 | 1 | 1 | 1 | 0 | 0 | 1 | 1 | 0
231 | 11100111 | 1 | 1 | 1 | 0 | 0 | 1 | 1 | 1
232 | 11101000 | 1 | 1 | 1 | 0 | 1 | 0 | 0 | 0
233 | 11101001 | 1 | 1 | 1 | 0 | 1 | 0 | 0 | 1
234 | 11101010 | 1 | 1 | 1 | 0 | 1 | 0 | 1 | 0
235 | 11101011 | 1 | 1 | 1 | 0 | 1 | 0 | 1 | 1
236 | 11101100 | 1 | 1 | 1 | 0 | 1 | 1 | 0 | 0
237 | 11101101 | 1 | 1 | 1 | 0 | 1 | 1 | 0 | 1
238 | 11101110 | 1 | 1 | 1 | 0 | 1 | 1 | 1 | 0
239 | 11101111 | 1 | 1 | 1 | 0 | 1 | 1 | 1 | 1
240 | 11110000 | 1 | 1 | 1 | 1 | 0 | 0 | 0 | 0
241 | 11110001 | 1 | 1 | 1 | 1 | 0 | 0 | 0 | 1
242 | 11110010 | 1 | 1 | 1 | 1 | 0 | 0 | 1 | 0
243 | 11110011 | 1 | 1 | 1 | 1 | 0 | 0 | 1 | 1
244 | 11110100 | 1 | 1 | 1 | 1 | 0 | 1 | 0 | 0
245 | 11110101 | 1 | 1 | 1 | 1 | 0 | 1 | 0 | 1
246 | 11110110 | 1 | 1 | 1 | 1 | 0 | 1 | 1 | 0
247 | 11110111 | 1 | 1 | 1 | 1 | 0 | 1 | 1 | 1
248 | 11111000 | 1 | 1 | 1 | 1 | 1 | 0 | 0 | 0
249 | 11111001 | 1 | 1 | 1 | 1 | 1 | 0 | 0 | 1
250 | 11111010 | 1 | 1 | 1 | 1 | 1 | 0 | 1 | 0
251 | 11111011 | 1 | 1 | 1 | 1 | 1 | 0 | 1 | 1
252 | 11111100 | 1 | 1 | 1 | 1 | 1 | 1 | 0 | 0
253 | 11111101 | 1 | 1 | 1 | 1 | 1 | 1 | 0 | 1
254 | 11111110 | 1 | 1 | 1 | 1 | 1 | 1 | 1 | 0
255 | 11111111 | 1 | 1 | 1 | 1 | 1 | 1 | 1 | 1

## luhn
Luhnův algoritmus
číslo SIM | 8 | 9 | 4 | 2 | 0 | 0 | 1 | 1 | 2 | 3 | 4 | 5 | 6 | 7 | 8 | 9 | 0 | 1 | 3 |  | 19
2×sudá pozice |  | 18 |  | 4 |  | 0 |  | 2 |  | 6 |  | 10 |  | 14 |  | 18 |  | 2 |  | 74
lichá pozice | 8 |  | 4 |  | 0 |  | 1 |  | 2 |  | 4 |  | 6 |  | 8 |  | 0 |  | 3 | 36
[19 empty] | ciferný součet celkem: | 110
(dělitelný číslem 10)